## Konc PM10
Datum | Oznaka uzorka | Ukupan protok | Koncentracija PM10 | Proširena merna
uzorkovanja |  | [m3] | [μg/m3] | nesigurnost
[μg/m3]
22.05.2020. | 5P220520 L1 | 55,18 | 18,9 | ± 4,2 | Broj merenja | 21
23.05.2020. | 5P230520 L2 | 55,12 | 19,9 | ± 4,2 | Srednja vrednost [mg/m3] | 20,1
24.05.2020. | 5P240520 L3 | 55,13 | 18,1 | ± 4,2 | Medijana [mg/m3] | 19,9
25.05.2020. | 5P250520 L4 | 55,13 | 15,3 | ± 4,2 | Minimum [mg/m3] | 9,0
26.05.2020. | 5P260520 L5 | 55,14 | 17,1 | ± 4,2 | Maksimum [mg/m3] | 26,4
27.05.2020. | 5P270520 L6 | 55,14 | 19,2 | ± 4,2 | C90,4 [mg/m3] | 25,0
28.05.2020. | 5P280520 L7 | 55,13 | 23,3 | ± 4,2 | C95 [mg/m3] | 25,9
29.05.2020. | 5P290520 L8 | 55,13 | 24,9 | ± 4,2 | C98 [mg/m3] | 26,2
30.05.2020. | 5P300520 L9 | 55,14 | 20,9 | ± 4,2 | Broj dana veći od granične i tolerantne vrednosti (GV=TV) | 0
31.05.2020. | 5P310520 L10 | 55,14 | 13,1 | ± 4,2
01.06.2020. | 5P010620 L11 | 55,14 | 17,6 | ± 4,2
02.06.2020. | 5P020620 L12 | 55,13 | 26,4 | ± 4,2
03.06.2020. | 5P030620 L13 | 55,13 | 22,7 | ± 4,2
04.06.2020. | 5P040620 L14 | 55,13 | 19,8 | ± 4,2
05.06.2020. | 5P050620 L15 | 55,13 | 21,2 | ± 4,2
06.06.2020. | 5P060620 L16 | 55,15 | 23,0 | ± 4,2
07.06.2020. | 5P170520 L17 | 55,13 | 9,0 | ± 4,2
08.06.2020. | 5P180520 L18 | 55,13 | 24,5 | ± 4,2
09.06.2020. | 5P190520 L19 | 55,13 | 19,2 | ± 4,2
10.06.2020. | 5P200520 L20 | 55,13 | 25,9 | ± 4,2
11.06.2020. | 5P210520 L21 | 55,13 | 21,6 | ± 4,2

## Pb u PM10
Datum | Oznaka uzorka | Ukupan protok | Koncentracija Pb u susp. česticama PM10 | Proširena merna
uzorkovanja |  | [m3] | [μg/m3] | nesigurnost
[μg/m3]
22.05.2020. | 5P220520 L1 | 55,18 | <0,0006 | ± 0,12 | Broj merenja | 21
23.05.2020. | 5P230520 L2 | 55,12 | 0,0048 | ± 0,12 | Srednja vrednost [mg/m3] | 0,0045
24.05.2020. | 5P240520 L3 | 55,13 | 0,0075 | ± 0,12 | Medijana [mg/m3] | 0,0038
25.05.2020. | 5P250520 L4 | 55,13 | 0,0056 | ± 0,12 | Minimum [mg/m3] | <0,0006
26.05.2020. | 5P260520 L5 | 55,14 | 0,0037 | ± 0,12 | Maksimum [mg/m3] | 0,0108
27.05.2020. | 5P270520 L6 | 55,14 | 0,0038 | ± 0,12 | C90,4 [mg/m3] | 0,0076
28.05.2020. | 5P280520 L7 | 55,13 | 0,0069 | ± 0,12 | C95 [mg/m3] | 0,0076
29.05.2020. | 5P290520 L8 | 55,13 | 0,0099 | ± 0,12 | C98 [mg/m3] | 0,0076
30.05.2020. | 5P300520 L9 | 55,14 | 0,0074 | ± 0,12 | Broj dana veći od granične vrednosti (GV) za period usrednjavanja 1 dan | 0
31.05.2020. | 5P310520 L10 | 55,14 | <0,0006 | ± 0,12
01.06.2020. | 5P010620 L11 | 55,14 | 0,0075 | ± 0,12
02.06.2020. | 5P020620 L12 | 55,13 | 0,0069 | ± 0,12
03.06.2020. | 5P030620 L13 | 55,13 | 0,0033 | ± 0,12
04.06.2020. | 5P040620 L14 | 55,13 | 0,0015 | ± 0,12
05.06.2020. | 5P050620 L15 | 55,13 | 0,0022 | ± 0,12
06.06.2020. | 5P060620 L16 | 55,15 | <0,0006 | ± 0,12
07.06.2020. | 5P170520 L17 | 55,13 | 0,0016 | ± 0,12
08.06.2020. | 5P180520 L18 | 55,13 | 0,0108 | ± 0,12
09.06.2020. | 5P190520 L19 | 55,13 | 0,0021 | ± 0,12
10.06.2020. | 5P200520 L20 | 55,13 | 0,0032 | ± 0,12
11.06.2020. | 5P210520 L21 | 55,13 | 0,0039 | ± 0,12

## Ni u PM10
Datum | Oznaka uzorka | Ukupan protok | Koncentracija Ni u susp. česticama PM10 | Proširena merna
uzorkovanja |  | [m3] | [ng/m3] | nesigurnost
[ng/m3]
22.05.2020. | 5P220520 L1 | 55,18 | <0,45 | - | Broj merenja | 21
23.05.2020. | 5P230520 L2 | 55,12 | <0,45 | - | Srednja vrednost [ng/m3] | 0,77
24.05.2020. | 5P240520 L3 | 55,13 | <0,45 | - | Medijana [ng/m3] | 0,45
25.05.2020. | 5P250520 L4 | 55,13 | <0,45 | - | Minimum [ng/m3] | <0,45
26.05.2020. | 5P260520 L5 | 55,14 | <0,45 | - | Maksimum [ng/m3] | 6,02
27.05.2020. | 5P270520 L6 | 55,14 | <0,45 | - | C90,4 [ng/m3] | 0,54
28.05.2020. | 5P280520 L7 | 55,13 | <0,45 | - | C95 [ng/m3] | 1,54
29.05.2020. | 5P290520 L8 | 55,13 | <0,45 | - | C98 [ng/m3] | 4,23
30.05.2020. | 5P300520 L9 | 55,14 | <0,45 | -
31.05.2020. | 5P310520 L10 | 55,14 | <0,45 | -
01.06.2020. | 5P010620 L11 | 55,14 | <0,45 | -
02.06.2020. | 5P020620 L12 | 55,13 | <0,45 | -
03.06.2020. | 5P030620 L13 | 55,13 | 6,02 | -
04.06.2020. | 5P040620 L14 | 55,13 | <0,45 | -
05.06.2020. | 5P050620 L15 | 55,13 | <0,45 | -
06.06.2020. | 5P060620 L16 | 55,15 | <0,45 | -
07.06.2020. | 5P170520 L17 | 55,13 | <0,45 | -
08.06.2020. | 5P180520 L18 | 55,13 | <0,45 | -
09.06.2020. | 5P190520 L19 | 55,13 | <0,45 | -
10.06.2020. | 5P200520 L20 | 55,13 | <0,45 | -
11.06.2020. | 5P210520 L21 | 55,13 | 1,54 | -

## Cd u PM10
Datum | Oznaka uzorka | Ukupan protok | Koncentracija Cd u susp. česticama PM10 | Proširena merna
uzorkovanja |  | [m3] | [ng/m3] | nesigurnost
[ng/m3]
22.05.2020. | 5P220520 L1 | 55,18 | <0,22 | - | Broj merenja | 21
23.05.2020. | 5P230520 L2 | 55,12 | <0,22 | - | Srednja vrednost [ng/m3] | 0,22
24.05.2020. | 5P240520 L3 | 55,13 | <0,22 | - | Medijana [ng/m3] | 0,22
25.05.2020. | 5P250520 L4 | 55,13 | <0,22 | - | Minimum [ng/m3] | <0,22
26.05.2020. | 5P260520 L5 | 55,14 | <0,22 | - | Maksimum [ng/m3] | 0,25
27.05.2020. | 5P270520 L6 | 55,14 | <0,22 | - | C90,4 [ng/m3] | 0,22
28.05.2020. | 5P280520 L7 | 55,13 | <0,22 | - | C95 [ng/m3] | 0,24
29.05.2020. | 5P290520 L8 | 55,13 | 0,24 | - | C98 [ng/m3] | 0,25
30.05.2020. | 5P300520 L9 | 55,14 | 0,25 | -
31.05.2020. | 5P310520 L10 | 55,14 | <0,22 | -
01.06.2020. | 5P010620 L11 | 55,14 | <0,22 | -
02.06.2020. | 5P020620 L12 | 55,13 | <0,22 | -
03.06.2020. | 5P030620 L13 | 55,13 | <0,22 | -
04.06.2020. | 5P040620 L14 | 55,13 | <0,22 | -
05.06.2020. | 5P050620 L15 | 55,13 | <0,22 | -
06.06.2020. | 5P060620 L16 | 55,15 | <0,22 | -
07.06.2020. | 5P170520 L17 | 55,13 | <0,22 | -
08.06.2020. | 5P180520 L18 | 55,13 | <0,22 | -
09.06.2020. | 5P190520 L19 | 55,13 | <0,22 | -
10.06.2020. | 5P200520 L20 | 55,13 | <0,22 | -
11.06.2020. | 5P210520 L21 | 55,13 | <0,22 | -

## As u PM10
Datum | Oznaka uzorka | Ukupan protok | Koncentracija As u susp. česticama PM10 | Proširena merna
uzorkovanja |  | [m3] | [ng/m3] | nesigurnost
[ng/m3]
22.05.2020. | 5P220520 L1 | 55,18 | <0,63 | - | Broj merenja | 21
23.05.2020. | 5P230520 L2 | 55,12 | <0,63 | - | Srednja vrednost [ng/m3] | <0,63
24.05.2020. | 5P240520 L3 | 55,13 | <0,63 | - | Medijana [ng/m3] | <0,63
25.05.2020. | 5P250520 L4 | 55,13 | <0,63 | - | Minimum [ng/m3] | <0,63
26.05.2020. | 5P260520 L5 | 55,14 | <0,63 | - | Maksimum [ng/m3] | <0,63
27.05.2020. | 5P270520 L6 | 55,14 | <0,63 | - | C90,4 [ng/m3] | <0,63
28.05.2020. | 5P280520 L7 | 55,13 | <0,63 | - | C95 [ng/m3] | <0,63
29.05.2020. | 5P290520 L8 | 55,13 | <0,63 | - | C98 [ng/m3] | <0,63
30.05.2020. | 5P300520 L9 | 55,14 | <0,63 | -
31.05.2020. | 5P310520 L10 | 55,14 | <0,63 | -
01.06.2020. | 5P010620 L11 | 55,14 | <0,63 | -
02.06.2020. | 5P020620 L12 | 55,13 | <0,63 | -
03.06.2020. | 5P030620 L13 | 55,13 | <0,63 | -
04.06.2020. | 5P040620 L14 | 55,13 | <0,63 | -
05.06.2020. | 5P050620 L15 | 55,13 | <0,63 | -
06.06.2020. | 5P060620 L16 | 55,15 | <0,63 | -
07.06.2020. | 5P170520 L17 | 55,13 | <0,63 | -
08.06.2020. | 5P180520 L18 | 55,13 | <0,63 | -
09.06.2020. | 5P190520 L19 | 55,13 | <0,63 | -
10.06.2020. | 5P200520 L20 | 55,13 | <0,63 | -
11.06.2020. | 5P210520 L21 | 55,13 | <0,63 | -

## B(a)P
Datum | Oznaka uzorka | Ukupan protok | Koncentracija B(a)P | Proširena merna
uzorkovanja |  | [m3] | [ng/m3] | nesigurnost
[%]
22.05.2020. | 5P220520 L1 | 55,18 | <0,5 | 13,0
25.05.2020. | 5P250520 L4 | 55,13 | <0,5 | 13,0
28.05.2020. | 5P280520 L7 | 55,13 | <0,5 | 13,0
31.05.2020. | 5P310520 L10 | 55,14 | <0,5 | 13,0
03.06.2020. | 5P030620 L13 | 55,13 | <0,5 | 13,0
06.06.2020. | 5P060620 L16 | 55,15 | <0,5 | 13,0
09.06.2020. | 5P190520 L19 | 55,13 | <0,5 | 13,0

## Meteo_2205_11062020
Parametri | Brzina vetra | Pravac vetra | Atmosferski pritisak | Temperatura | Vlažnost
Datum | v [m/s] | dd [°] | P [mb] | t [°C] | Rh [%]
22.05.2020. | 1,0 | 161,2 | 1009,6 | 16,1 | 35,4
23.05.2020. | 0,7 | 176,5 | 1009,0 | 19,0 | 42,9
24.05.2020. | 1,0 | 291,4 | 1009,5 | 16,7 | 60,5
25.05.2020. | 0,8 | 300,6 | 1010,9 | 14,7 | 64,2
26.05.2020. | 0,7 | 162,1 | 1011,1 | 14,2 | 71,7
27.05.2020. | 0,7 | 227,7 | 1012,3 | 14,7 | 71,9
28.05.2020. | 0,4 | 283,1 | 1008,0 | 15,4 | 71,4
29.05.2020. | 0,5 | 224,1 | 1005,6 | 15,9 | 69,9
30.05.2020. | 0,5 | 257,9 | 1002,7 | 15,5 | 63,3
31.05.2020. | 1,0 | 286,4 | 1000,6 | 12,7 | 69,4
01.06.2020. | 0,7 | 164,7 | 1001,2 | 16,4 | 68,6
02.06.2020. | 1,0 | 161,2 | 1009,6 | 16,1 | 35,4
03.06.2020. | 0,48 | 119,99 | 998,83 | 15,41 | 68,23
04.06.2020. | 0,61 | 264,11 | 993,25 | 16,90 | 64,48
05.06.2020. | 0,98 | 196,90 | 990,53 | 18,06 | 71,47
06.06.2020. | 1,22 | 194,92 | 989,15 | 19,76 | 70,55
07.06.2020. | 0,34 | 150,64 | 994,54 | 22,06 | 66,61
08.06.2020. | 0,83 | 138,58 | 993,83 | 23,50 | 58,09
09.06.2020. | 0,49 | 208,79 | 995,31 | 22,42 | 66,54
10.06.2020. | 0,42 | 147,34 | 996,29 | 19,81 | 81,49
11.06.2020. | 0,50 | 211,26 | 995,74 | 20,30 | 78,47